## BOM
Comment | Designator | Footprint | JLCPCB Part #（optional）
Crystal_GND24 | Y1 | Crystal:Crystal_SMD_3225-4Pin_3.2x2.5mm | C963553
AMS1117-3.3 | U2 | Package_TO_SOT_SMD:SOT-223-3_TabPin2
STM32F103C8Tx | U1 | Package_QFP:LQFP-48_7x7mm_P0.5mm
SW_Push | SW2,SW3,SW4 | btns:mybtn_smd | C455109
SW_SPDT | SW1 | footprints:CUS-12TB_NDC | C2921739
1k5 | R5,R6,R7,R8 | Resistor_SMD:R_0402_1005Metric
10k | R1,R2,R3,R4 | Resistor_SMD:R_0402_1005Metric | C25744
Conn_01x03_Male | J5 | Connector_PinHeader_2.54mm:PinHeader_1x03_P2.54mm_Vertical
USB_B_Micro | J3 | Connector_USB:USB_Micro-B_Wuerth_629105150521 | C879727
Conn_01x04_Male | J1,J2,J4 | Connector_PinHeader_2.54mm:PinHeader_1x04_P2.54mm_Vertical
120R | FB1 | Inductor_SMD:L_0402_1005Metric | C3015760
WS2812B | D2,D4 | LED_SMD:LED_WS2812B_PLCC4_5.0x5.0mm_P3.2mm | C2846931
LED | D1 | LED_SMD:LED_0603_1608Metric | C2290
220n | C14,C16 | Capacitor_SMD:C_0402_1005Metric
22u | C12,C13 | Capacitor_SMD:C_0805_2012Metric
1u | C10,C11 | Capacitor_SMD:C_0402_1005Metric
10n | C9 | Capacitor_SMD:C_0402_1005Metric
100n | C3,C4,C5,C7,C8 | Capacitor_SMD:C_0402_1005Metric
10u | C2 | Capacitor_SMD:C_0603_1608Metric
10p | C1,C6 | Capacitor_SMD:C_0402_1005Metric